## LINEAL
LN
[7 empty] | Xo | 94 | 929 | F(Xo) | (Yo) |  |  |  |  | Lo(X)
[7 empty] | X1 | 371 | 860 | F(X1) | (Y1) |  |  |  |  | L1(X)
[7 empty] | X | 227 | ????? | F(X)
f | 1 |  | (x) | = | X | - | X1 | f(Xo) | + | X | - | Xo | f(X1)
[5 empty] | Xo | - | X1 |  |  | X1 | - | Xo
f | 1 |  | (x) | = | X | - | 371 | 929 | + | X | - | 94 | 860 | = | -3.3538 | ( X | - | 371 | ) | + | 3.1047 | ( X | - | 94 | ) | POLINOMIO
[5 empty] | -277 |  |  |  |  | 277
f | 1 | ( | 227 | ) = | 227 | - | 371 | 929 | + | 227 | - | 94 | 860
[5 empty] | 94 | - | 371 |  |  | 371 | - | 94
f | 1 | ( | 227 | ) = | -144 |  |  | 929 | + | 133 |  |  | 860
[5 empty] | -277 |  |  |  |  | 277
f | 1 | ( | 227 | ) = | 0.51986 |  |  | 929 | + | 0.48014 |  |  | 860
f | 1 | ( | 227 | ) = | 482.9458 |  |  |  | + | 412.9242
f | 1 | ( | 227 | ) = | 895.87 | [8 empty] | INTERPOLACION

## CUADRATICO
[12 empty] | temp(°C) |  | densidad SODIO (kg/m3)
[11 empty] | Xo | 1.5 |  | -0.51945 | F(Xo) |  | (Yo) | [7 empty] | Lo(X)
[11 empty] | X1 | 2 |  | -0.91173 | F(X1) |  | (Y1) | [7 empty] | L1(X)
[11 empty] | X2 | 2.5 |  | -0.9398 | F(X2) |  | (Y2) | [7 empty] | L2(X)
[12 empty] | 2.11 |  | ????? | F(X)
f | 2 |  | (x) | = |  | (X | - | X1) |  | (X | - | X2) |  | f(Xo) | + |  | (X | - | Xo) |  | (X | - | X2) |  | f(X1) | + |  | (X | - | Xo) |  | (X | - | X1) |  | f(X2)
[6 empty] | (Xo | - | X1) |  | (Xo | - | X2) |  |  |  |  | (X1 | - | Xo) |  | (X1 | - | X2) |  |  |  |  | (X2 | - | Xo) |  | (X2 | - | X1)
f | 2 |  | (x) | = |  | -1.0389 | ( X | - | 2 | ) | ( X | - | 2.5 | ) | + |  | 3.6469 | ( X | - | 1.5 | ) | ( X | - | 2.5 | ) | + | -1.8796 | ( X | - | 1.5 | ) | ( X | - | 2 | ) |  | ESTE ES EL POLINOMIO
f | 2 | ( | 2.11 | ) = | ( | 2.11 | - | 2 | ) ( | 2.11 | - | 2.5 | ) | -0.51945 | + | ( | 2.11 | - | 1.5 | ) ( | 2.11 | - | 2.5 | ) | -0.91173 | + | ( | 2.11 | - | 1.5 | ) ( | 2.11 | - | 2 | ) | -0.9398
[5 empty] | ( | 1.5 | - | 2 | ) ( | 1.5 | - | 2.5 | ) |  |  | ( | 2 | - | 1.5 | ) ( | 2 | - | 2.5 | ) |  |  | ( | 2.5 | - | 1.5 | ) ( | 2.5 | - | 2 | )
f | 2 | ( | 2.11 | ) = | ( | 0.11 |  |  | ) ( | -0.39 |  |  | ) | -0.51945 | + | ( | 0.61 |  |  | ) ( | -0.39 |  |  | ) | -0.91173 | + | ( | 0.61 |  |  | ) ( | 0.11 |  |  | ) | -0.9398
[5 empty] | ( | -0.5 |  |  | ) ( | -1 |  |  | ) |  |  | ( | 0.5 |  |  | ) ( | -0.5 |  |  | ) |  |  | ( | 1 |  |  | ) ( | 0.5 |  |  | )
f | 2 | ( | 2.11 | ) = |  | -0.0429 | [7 empty] | -0.51945 | + |  | -0.2379 | [7 empty] | -0.91173 | + |  | 0.0671 | [7 empty] | -0.9398
[6 empty] | 0.5 | [10 empty] | -0.25 | [10 empty] | 0.5
f | 2 | ( | 2.11 | ) = | -0.0858 | [8 empty] | -0.51945 | + | 0.9516 | [8 empty] | -0.91173 | + | 0.1342 | [8 empty] | -0.9398
f | 2 | ( | 2.11 | ) = | 0.044569 | [9 empty] | + | -0.86761 | [9 empty] | + | -0.12612
f | 2 | ( | 2.11 | ) = | -0.94916

## CUBICO
[12 empty] | temp(°C) |  | densidad SODIO (kg/m3)
[11 empty] | Xo | 94 |  | 929 | F(Xo) |  | (Yo) | [5 empty] | Lo(X)
[11 empty] | X1 | 205 |  | 902 | F(X1) |  | (Y1) | [5 empty] | L1(X)
[11 empty] | X2 | 327 |  | 874 | F(X2) |  | (Y2) | [5 empty] | L2(X)
[11 empty] | X3 | 371 |  | 860 | F(X3) |  | (Y3) | [5 empty] | L3(X)
[11 empty] | X | 227 |  | ???? | F(X)
f | 3 |  | (x) | = |  | (X | - | X1) |  | (X | - | X2) | (X | - | X3) | f(Xo) | + |  |  | (X | - | Xo) |  | (X | - | X2) |  | (X | - | X3) |  | f(X1) | +
[6 empty] | (Xo | - | X1) |  | (Xo | - | X2) | (Xo | - | X3) |  |  |  |  | (X1 | - | Xo) |  | (X1 | - | X2) |  | (X1 | - | X3)
[6 empty] | (X | - | Xo) |  | (X | - | X1) | (X | - | X3) | f(X2) | + |  |  | (X | - | Xo) |  | (X | - | X1) |  | (X | - | X2) |  | f(X3)
[6 empty] | (X2 | - | Xo) |  | (X2 | - | X1) | (X2 | - | X3) |  |  |  |  | (X3 | - | Xo) |  | (X3 | - | X1) |  | (X3 | - | X2)
f | 3 |  | (x) | = |  | -0.00012968 | ( X | - | 205 | ) | ( X | - | 327 | ) | ( X | - | 371 | ) | + | 0.00040125 | ( X | - | 94 | ) | ( X | - | 327 | ) | ( X | - | 371 | ) | + | ESTE ES EL POLINOMIO
[6 empty] | -0.00069878 | ( X | - | 94 | ) | ( X | - | 205 | ) | ( X | - | 371 | ) | + | 0.00042507 | ( X | - | 94 | ) | ( X | - | 205 | ) | ( X | - | 327 | )
f | 3 | ( | 227 | ) = | ( | 227 | - | 205 | ) ( | 227 | - | 327 | ) ( | 227 | - | 371 | ) | 929 | + | ( | 227 | - | 94 | ) ( | 227 | - | 327 | ) ( | 227 | - | 371 | ) | 902 | +
[5 empty] | ( | 94 | - | 205 | ) ( | 94 | - | 327 | ) ( | 94 | - | 371 | ) |  |  | ( | 205 | - | 94 | ) ( | 205 | - | 327 | ) ( | 205 | - | 371 | )
[5 empty] | ( | 227 | - | 94 | ) ( | 227 | - | 205 | ) ( | 227 | - | 371 | ) | 874 | + | ( | 227 | - | 94 | ) ( | 227 | - | 205 | ) ( | 227 | - | 327 | ) | 860
[5 empty] | ( | 327 | - | 94 | ) ( | 327 | - | 205 | ) ( | 327 | - | 371 | ) |  |  | ( | 371 | - | 94 | ) ( | 371 | - | 205 | ) ( | 371 | - | 327 | )
f | 3 | ( | 227 | ) = | ( | 22 |  |  | ) ( | -100 |  |  | ) ( | -144 |  |  | ) | 929 | + | ( | 133 |  |  | ) ( | -100 |  |  | ) ( | -144 |  |  | ) | 902 | +
[5 empty] | ( | -111 |  |  | ) ( | -233 |  |  | ) ( | -277 |  |  | ) |  |  | ( | 111 |  |  | ) ( | -122 |  |  | ) ( | -166 |  |  | )
[5 empty] | ( | 133 |  |  | ) ( | 22 |  |  | ) ( | -144 |  |  | ) | 874 | + | ( | 133 |  |  | ) ( | 22 |  |  | ) ( | -100 |  |  | ) | 860
[5 empty] | ( | 233 |  |  | ) ( | 122 |  |  | ) ( | -44 |  |  | ) |  |  | ( | 277 |  |  | ) ( | 166 |  |  | ) ( | 44 |  |  | )
f | 3 | ( | 227 | ) = |  | 316800 | [11 empty] | 929 | + |  | 1915200 | [11 empty] | 902 | +
[6 empty] | -7164051 | [14 empty] | 2247972
[6 empty] | -421344 | [11 empty] | 874 | + |  | -292600 | [11 empty] | 860
[6 empty] | -1250744 | [14 empty] | 2023208
f | 3 | ( | 227 | ) = |  | -0.044221 |  |  |  |  | 929 |  | + | 0.85197 |  |  |  | 902 | + | 0.33687 | [5 empty] | 874 |  | + | -0.14462 |  |  |  | 860
f | 3 | ( | 227 | ) = |  | -41.0811 | [6 empty] | + | 768.4751 |  |  |  |  | + | 294.4285 | [7 empty] | + | -124.3748
f | 3 | ( | 227 | ) = |  | 897.4477

## GRADO_4A
[12 empty] | temp(°C) |  |  | densidad SODIO (kg/m3)
[11 empty] | Xo | 20 |  |  | 971 | F(Xo) |  |  | (Yo) | [9 empty] | Lo(X)
[11 empty] | X1 | 94 |  |  | 929 | F(X1) |  |  | (Y1) | [9 empty] | L1(X)
[11 empty] | X2 | 205 |  |  | 902 | F(X2) |  |  | (Y2) | [9 empty] | L2(X)
[11 empty] | X3 | 327 |  |  | 874 | F(X3) |  |  | (Y3) | [9 empty] | L3(X)
[11 empty] | X4 | 371 |  |  | 860 | F(X4) |  |  | (Y4) | [9 empty] | L4(X)
[11 empty] | X | 227 |  |  | ?????? | F(X)
f | 3 | ( | x | ) | = | (X | - |  | X1) | (X | - | X2) |  | (X | - | X3) | (X |  | - | X4) | f(Xo) | [5 empty] | + |  | (X |  | - | Xo) | (X | - |  | X2) | (X | - | X3) |  | (X | - | X4) |  | f(X1) |  |  |  | + | (X | - |  | Xo) | (X | - | X1) |  | (X | - | X3) | (X |  | - | X4) | f(X2) | +
[6 empty] | (Xo | - |  | X1) | (Xo | - | X2) |  | (Xo | - | X3) | (Xo |  | - | X4) | [8 empty] | (X1 |  | - | Xo) | (X1 | - |  | X2) | (X1 | - | X3) |  | (X1 | - | X4) | [6 empty] | (X2 | - |  | Xo) | (X2 | - | X1) |  | (X2 | - | X3) | (X2 |  | - | X4)
[6 empty] | (X | - |  | Xo) | (X | - | X1) |  | (X | - | X2) | (X |  | - | X4) | f(X3) | [5 empty] | + |  | (X |  | - | Xo) | (X | - |  | X1) | (X | - | X2) |  | (X | - | X3) |  | f(X4)
[6 empty] | (X3 | - |  | Xo) | (X3 | - | X1) |  | (X3 | - | X2) | (X3 |  | - | X4) | [8 empty] | (X4 |  | - | Xo) | (X4 | - |  | X1) | (X4 | - | X2) |  | (X4 | - | X3)
f | 3 | ( | x | ) | = | 6.5822e-07 | ( X |  | - | 94 | ) | ( X |  | - | 205 | ) | ( X |  | - | 327 | ) | ( X |  | - | 371 | ) | + | -1.7524e-06 | ( X |  | - | 20 | ) | ( X |  | - | 205 | ) | ( X |  | - | 327 | ) |  | ( X | - | 371 | ) | + | 2.1689e-06 | ( X |  | - | 20 | ) | ( X |  | - | 94 | ) | ( X |  | - | 327 | ) | ( X |  | - | 371 | ) | ESTE ES EL POLINOMIO
[6 empty] | -2.2762e-06 | ( X |  | - | 20 | ) | ( X |  | - | 94 | ) | ( X |  | - | 205 | ) | ( X |  | - | 371 | ) | + | 1.211e-06 | ( X |  | - | 20 | ) | ( X |  | - | 94 | ) | ( X |  | - | 205 | ) |  | ( X | - | 327 | )
f | 3 | ( | 227 | ) | = | ( | 227 | - | 94 | ) | ( | 227 | - | 205 | ) | ( | 227 | - | 327 | ) | ( | 227 | - | 371 | ) | 971 | + | ( | 227 | - | 20 | ) | ( | 227 | - | 205 | ) | ( | 227 | - | 327 | ) | ( | 227 | - | 371 | ) | 929 | + | ( | 227 | - | 20 | ) | ( | 227 | - | 94 | ) | ( | 227 | - | 327 | ) | ( | 227 | - | 371 | ) | 902
[6 empty] | ( | 20 | - | 94 | ) | ( | 20 | - | 205 | ) | ( | 20 | - | 327 | ) | ( | 20 | - | 371 | ) |  |  | ( | 94 | - | 20 | ) | ( | 94 | - | 205 | ) | ( | 94 | - | 327 | ) | ( | 94 | - | 371 | ) |  |  | ( | 205 | - | 20 | ) | ( | 205 | - | 94 | ) | ( | 205 | - | 327 | ) | ( | 205 | - | 371 | )
[6 empty] | ( | 227 | - | 20 | ) | ( | 227 | - | 94 | ) | ( | 227 | - | 205 | ) | ( | 227 | - | 371 | ) | 874 | + | ( | 227 | - | 20 | ) | ( | 227 | - | 94 | ) | ( | 227 | - | 205 | ) | ( | 227 | - | 327 | ) | 860
[6 empty] | ( | 327 | - | 20 | ) | ( | 327 | - | 94 | ) | ( | 327 | - | 205 | ) | ( | 327 | - | 371 | ) |  |  | ( | 371 | - | 20 | ) | ( | 371 | - | 94 | ) | ( | 371 | - | 205 | ) | ( | 371 | - | 327 | )
f | 3 | ( | 227 | ) | = | ( | 133 |  |  | ) | ( | 22 |  |  | ) | ( | -100 |  |  | ) | ( | -144 |  |  | ) | 971 | + | ( | 207 |  |  | ) | ( | 22 |  |  | ) | ( | -100 |  |  | ) | ( | -144 |  |  | ) | 929 | + | ( | 207 |  |  | ) | ( | 133 |  |  | ) | ( | -100 |  |  | ) | ( | -144 |  |  | ) | 902
[6 empty] | ( | -74 |  |  | ) | ( | -185 |  |  | ) | ( | -307 |  |  | ) | ( | -351 |  |  | ) |  |  | ( | 74 |  |  | ) | ( | -111 |  |  | ) | ( | -233 |  |  | ) | ( | -277 |  |  | ) |  |  | ( | 185 |  |  | ) | ( | 111 |  |  | ) | ( | -122 |  |  | ) | ( | -166 |  |  | )
[6 empty] | ( | 207 |  |  | ) | ( | 133 |  |  | ) | ( | 22 |  |  | ) | ( | -144 |  |  | ) | 874 | + | ( | 207 |  |  | ) | ( | 133 |  |  | ) | ( | 22 |  |  | ) | ( | -100 |  |  | ) | 860
[6 empty] | ( | 307 |  |  | ) | ( | 233 |  |  | ) | ( | 122 |  |  | ) | ( | -44 |  |  | ) |  |  | ( | 351 |  |  | ) | ( | 277 |  |  | ) | ( | 166 |  |  | ) | ( | 44 |  |  | )
f | 3 | ( | 227 | ) | = | ( | 42134400 | [17 empty] | ) | 971 | + | ( | 65577600 | [17 empty] | ) | 929 | + | ( | 396446400 | [17 empty] | ) | 902
[6 empty] | ( | 1475193330 | [17 empty] | ) |  |  | ( | -530139774 | [17 empty] | ) |  |  | ( | 415874820 | [17 empty] | )
[6 empty] | ( | -87218208 | [17 empty] | ) | 874 | + | ( | -60568200 | [17 empty] | ) | 860
[6 empty] | ( | -383978408 | [17 empty] | ) |  |  | ( | 710146008 | [17 empty] | )
f | 3 | ( | 227 | ) | = | 27.7337 | [8 empty] | + | -114.9161 | [6 empty] | + | 859.8613 |  |  |  |  | + |  | 198.5234 | [6 empty] | + | -73.3492
897.8531
f | 3 | ( | 227 | ) | =

## GRADO_4B
[12 empty] | temp(°C) |  |  | densidad SODIO (kg/m3)
[11 empty] | Xo | 94 |  |  | 929 | F(Xo) |  |  | (Yo) | [9 empty] | Lo(X)
[11 empty] | X1 | 127 |  |  | 919 | F(X1) |  |  | (Y1) | [9 empty] | L1(X)
[11 empty] | X2 | 205 |  |  | 902 | F(X2) |  |  | (Y2) | [9 empty] | L2(X)
[11 empty] | X3 | 327 |  |  | 874 | F(X3) |  |  | (Y3) | [9 empty] | L3(X)
[11 empty] | X4 | 371 |  |  | 860 | F(X4) |  |  | (Y4) | [9 empty] | L4(X)
[11 empty] | X | 227 |  |  | ?????? | F(X)
f | 3 | ( | x | ) | = | (X | - |  | X1) | (X | - | X2) |  | (X | - | X3) | (X |  | - | X4) | f(Xo) | [5 empty] | + |  | (X |  | - | Xo) | (X | - |  | X2) | (X | - | X3) |  | (X | - | X4) |  | f(X1) |  |  |  | + | (X | - |  | Xo) | (X | - | X1) |  | (X | - | X3) | (X |  | - | X4) | f(X2) | +
[6 empty] | (Xo | - |  | X1) | (Xo | - | X2) |  | (Xo | - | X3) | (Xo |  | - | X4) | [8 empty] | (X1 |  | - | Xo) | (X1 | - |  | X2) | (X1 | - | X3) |  | (X1 | - | X4) | [6 empty] | (X2 | - |  | Xo) | (X2 | - | X1) |  | (X2 | - | X3) | (X2 |  | - | X4)
[6 empty] | (X | - |  | Xo) | (X | - | X1) |  | (X | - | X2) | (X |  | - | X4) | f(X3) | [5 empty] | + |  | (X |  | - | Xo) | (X | - |  | X1) | (X | - | X2) |  | (X | - | X3) |  | f(X4)
[6 empty] | (X3 | - |  | Xo) | (X3 | - | X1) |  | (X3 | - | X2) | (X3 |  | - | X4) | [8 empty] | (X4 |  | - | Xo) | (X4 | - |  | X1) | (X4 | - | X2) |  | (X4 | - | X3)
f | 3 | ( | x | ) | = | 3.9296e-06 | ( X |  | - | 127 | ) | ( X |  | - | 205 | ) | ( X |  | - | 327 | ) | ( X |  | - | 371 | ) | + | -7.3162e-06 | ( X |  | - | 94 | ) | ( X |  | - | 205 | ) | ( X |  | - | 327 | ) |  | ( X | - | 371 | ) | + | 5.1442e-06 | ( X |  | - | 94 | ) | ( X |  | - | 127 | ) | ( X |  | - | 327 | ) | ( X |  | - | 371 | ) | ESTE ES EL POLINOMIO
[6 empty] | -3.4939e-06 | ( X |  | - | 94 | ) | ( X |  | - | 127 | ) | ( X |  | - | 205 | ) | ( X |  | - | 371 | ) | + | 1.7421e-06 | ( X |  | - | 94 | ) | ( X |  | - | 127 | ) | ( X |  | - | 205 | ) |  | ( X | - | 327 | )
f | 3 | ( | 227 | ) | = | ( | 227 | - | 127 | ) | ( | 227 | - | 205 | ) | ( | 227 | - | 327 | ) | ( | 227 | - | 371 | ) | 929 | + | ( | 227 | - | 94 | ) | ( | 227 | - | 205 | ) | ( | 227 | - | 327 | ) | ( | 227 | - | 371 | ) | 919 | + | ( | 227 | - | 94 | ) | ( | 227 | - | 127 | ) | ( | 227 | - | 327 | ) | ( | 227 | - | 371 | ) | 902
[6 empty] | ( | 94 | - | 127 | ) | ( | 94 | - | 205 | ) | ( | 94 | - | 327 | ) | ( | 94 | - | 371 | ) |  |  | ( | 127 | - | 94 | ) | ( | 127 | - | 205 | ) | ( | 127 | - | 327 | ) | ( | 127 | - | 371 | ) |  |  | ( | 205 | - | 94 | ) | ( | 205 | - | 127 | ) | ( | 205 | - | 327 | ) | ( | 205 | - | 371 | )
[6 empty] | ( | 227 | - | 94 | ) | ( | 227 | - | 127 | ) | ( | 227 | - | 205 | ) | ( | 227 | - | 371 | ) | 874 | + | ( | 227 | - | 94 | ) | ( | 227 | - | 127 | ) | ( | 227 | - | 205 | ) | ( | 227 | - | 327 | ) | 860
[6 empty] | ( | 327 | - | 94 | ) | ( | 327 | - | 127 | ) | ( | 327 | - | 205 | ) | ( | 327 | - | 371 | ) |  |  | ( | 371 | - | 94 | ) | ( | 371 | - | 127 | ) | ( | 371 | - | 205 | ) | ( | 371 | - | 327 | )
f | 3 | ( | 227 | ) | = | ( | 100 |  |  | ) | ( | 22 |  |  | ) | ( | -100 |  |  | ) | ( | -144 |  |  | ) | 929 | + | ( | 133 |  |  | ) | ( | 22 |  |  | ) | ( | -100 |  |  | ) | ( | -144 |  |  | ) | 919 | + | ( | 133 |  |  | ) | ( | 100 |  |  | ) | ( | -100 |  |  | ) | ( | -144 |  |  | ) | 902
[6 empty] | ( | -33 |  |  | ) | ( | -111 |  |  | ) | ( | -233 |  |  | ) | ( | -277 |  |  | ) |  |  | ( | 33 |  |  | ) | ( | -78 |  |  | ) | ( | -200 |  |  | ) | ( | -244 |  |  | ) |  |  | ( | 111 |  |  | ) | ( | 78 |  |  | ) | ( | -122 |  |  | ) | ( | -166 |  |  | )
[6 empty] | ( | 133 |  |  | ) | ( | 100 |  |  | ) | ( | 22 |  |  | ) | ( | -144 |  |  | ) | 874 | + | ( | 133 |  |  | ) | ( | 100 |  |  | ) | ( | 22 |  |  | ) | ( | -100 |  |  | ) | 860
[6 empty] | ( | 233 |  |  | ) | ( | 200 |  |  | ) | ( | 122 |  |  | ) | ( | -44 |  |  | ) |  |  | ( | 277 |  |  | ) | ( | 244 |  |  | ) | ( | 166 |  |  | ) | ( | 44 |  |  | )
f | 3 | ( | 227 | ) | = | ( | 31680000 | [17 empty] | ) | 929 | + | ( | 42134400 | [17 empty] | ) | 919 | + | ( | 191520000 | [17 empty] | ) | 902
[6 empty] | ( | 236413683 | [17 empty] | ) |  |  | ( | -125611200 | [17 empty] | ) |  |  | ( | 175341816 | [17 empty] | )
[6 empty] | ( | -42134400 | [17 empty] | ) | 874 | + | ( | -29260000 | [17 empty] | ) | 860
[6 empty] | ( | -250148800 | [17 empty] | ) |  |  | ( | 493662752 | [17 empty] | )
f | 3 | ( | 227 | ) | = | 124.4882 | [8 empty] | + | -308.2648 | [6 empty] | + | 985.2244 |  |  |  |  | + |  | 147.2142 | [6 empty] | + | -50.9733
897.6888
f | 3 | ( | 227 | ) | =